## 部品表
単相PMU 試作機 部品表 — Version 2（電圧のみ / 電流計測なし）
出典: PMU_Specification_V2_VoltageOnly.md (V2.0) / PMU_BOM_Parts_V2_VoltageOnly.md ★黄色セル（単価）に金額を入力すると「金額」列が自動計算されます。
No. | 種類 | 部品名・用途 | 部品記号 | 商品名・型番 | メーカー | 主要スペック | 必要数 | 個数(発注) | 単価(円) | 金額(円) | 購入先・備考
1. 抵抗（薄膜 0.1% / ≤25ppm・精度死守）
1 | 抵抗 | 分圧 上側 Rhi（3直列＝1.53MΩ） | R1, R2, R3 | RG2012P-514-B-T5 | Susumu | 510kΩ / 0.1% / 25ppm / 0805 / 150V | 3 | 10 |  |  | 各33V分担。薄膜必須
2 | 抵抗 | 分圧 下側 Rlo（分圧比 1/301） | R4 | RG2012P-512-B-T5 | Susumu | 5.1kΩ / 0.1% / 25ppm / 0805 | 1 | 5 |  |  | 5.11kΩ(E96)可
3 | 抵抗 | AAF 直列（電圧ch） | R5, R6 | RG2012P-102-B-T5 | Susumu | 1kΩ / 0.1% / 25ppm / 0805 | 2 | 10 |  |  | 同型番で揃える（群遅延）
2. コンデンサ
4 | MLCC | 各IC電源デカップリング | C9,C11,C17,C19,C21,C26 ＋AMC低圧側 | GRM21BR61H104KA01L | Murata | 0.1µF / X5R / 50V / 0805 | 8 | 20 |  |  | 安価版: Samsung CL21B104KBCNNNC
5 | MLCC | ADC AVDD/DVDD/CAP・AMC3330 VDD2/高圧側 | C8,C10,C12,C20 ＋AMC高圧側 | GRM21BR61H105KA12L | Murata | 1µF / X5R / 50V / 0805 | 6 | 15 |  |  | 安価版: Samsung CL21A105KBFNNNE
6 | MLCC | LDO入出力・AVDDバルク・πフィルタ | C16,C18,C25,C45,C46 | GRM21BR61E106KA73L | Murata | 10µF / X5R / 25V / 0805 | 5 | 15 |  |  | 低ESR必須。安価版: Samsung CL21A106KAYNNNE
7 | 電解 | HLK出力バルク・ESP32 5Vバルク | C43, C24 | EEU-FR1C101 | Panasonic | 100µF / 低ESR電解 / 16V / φ6.3 | 2 | 5 |  |  | 代替: Nichicon UPW1C101MPD。極性注意
8 | 電解 | ESP32直近バルク（送信ピーク吸収） | C44 | UPW1C471MPD6 | Nichicon | 470µF / 低ESR電解 / 16V / φ10 | 1 | 3 |  |  | 代替: Panasonic EEU-FR1E471(25V)。極性注意
9 | MLCC | AAF 差動C（★C0G死守） | C1 | C3216C0G1H473J160AA | TDK | 47nF / C0G / 50V / 1206 | 1 | 5 |  |  | ★473=47nF（472は4.7nFで誤り）／代替 WIMA FKP2
10 | MLCC | AAF コモンモードC・AMC高圧側 | C2, C3 ＋AMC高圧側 | GRM2165C1H102JA01J | Murata | 1nF / C0G / 50V / 0805 | 4 | 10 |  |  | 安価版: Samsung CL21C102JBANNNC
3. 半導体（IC）
11 | IC | 絶縁アンプ（電圧ch・固定ゲイン2.0） | U1 | AMC3330DWE | Texas Instruments | SOIC-16W (DWE) / ±1V入力 / 絶縁DC-DC内蔵 | 1 | 1 |  |  | リール品は AMC3330DWER
12 | IC | 24bit ΔΣ ADC（ch0のみ使用） | U2 | ADS131M02IPWR | Texas Instruments | 2ch / 24bit / TSSOP-20(PW) / SPI | 1 | 1 |  |  | 小リール ADS131M02IPWT／1ch版 ADS131M01可
13 | IC | アナログ用 低ノイズLDO（3.3V固定） | U4 | ADP7142AUJZ-3.3 | Analog Devices | TSOT-23-5 / 40V / 200mA / 入出力C≥2.2µF | 1 | 2 |  |  | 代替: ADP7142ACPZ-3.3(SSピン有)
4. 電源部・保護部品
14 | モジュール | 絶縁AC-DCモジュール（自給電の主電源） | U6 | HLK-10M05 | Hi-Link | AC100-240V→DC5V 2A(10W) / 強化絶縁 | 1 | 1 |  |  | KiCadフットプリントは要カスタム作成
15 | ビーズ | πフィルタ 直列素子（全電流が通る） | L1 | BLM31PG601SN1 | Murata | 1206 / 600Ω@100MHz / 3A / 低DCR | 1 | 2 |  |  | 代替: TDK MPZ2012S601AT。0603信号用は不可
16 | ヒューズ | 電源分岐ヒューズ 本体（HLK AC入力保護） | F2 | 0215.500MXP | Littelfuse | 5×20mm / T0.5A / AC250V / スローブロー | 1 | 2 |  |  | L(活線)側のみに挿入
17 | ホルダ | F2用 インライン・ヒューズホルダ | F2ホルダ | BF301 | MPD | 5×20mm / 500V / 10A / ワイヤリード | 1 | 1 |  |  | 基板非実装。代替 BF303 / 01500274Z
5. ボード・モジュール（仕様書 §1）
18 | ボード | MCU（取得・フェーザ演算） | NUCLEO | NUCLEO-F446RE | STMicroelectronics | STM32F446RE / FPU / タイマ＋DMA | 1 | 1 |  |  | JP5=E5V で +5V_F 給電
19 | ボード | WiFi通信（C37.118送信） | ESP32 | ESP32-WROOM-32E 開発ボード | Espressif | 3.3Vロジック / UART接続 / WiFi | 1 | 1 |  |  | 直近に470µFバルク(C44)
20 | モジュール | GPS 時刻同期（1PPS） | L76K | L76K GPS HAT | Waveshare | GPS/GLONASS/BeiDou/QZSS / 1PPS <30ns | 1 | 1 |  |  | Piに挿さずSTM32へ配線。PPSピン要確認
6. 参考：仕様書 §14/§15 記載の周辺部品（型番未選定・要検討）
21 | ヒューズ | 商用入力 主ヒューズ | F1 | （要選定） |  | AC250V / T / ceramic HBC / 3〜10A | 1 | 1 |  |  | 仕様書§14。L側に挿入
22 | スイッチ | 商用入力 電源スイッチ | SW1 | （要選定） |  | AC定格スイッチ | 1 | 1 |  |  | 仕様書§14
23 | ホルダ | F1用 ヒューズホルダ | F1ホルダ | （要選定） |  | 5×20mm / AC250V以上 | 1 | 1 |  |  | 端子カバー付き推奨
24 | コネクタ | 外部ボード接続 ピンヘッダ | - | （要選定） |  | 2.54mm ピンヘッダ 各種 | 1 | 1 |  |  | NUCLEO/ESP32/L76K の引き出し分
25 | 基板 | PCB 製造 | - | （要発注） |  | JLCPCB/Elecrow 等 | 1 | 1 |  |  | 危険側/安全側の絶縁距離を確保
26 | 機構 | 絶縁ケース・端子カバー・熱収縮チューブ | - | （要選定） |  | 危険側を露出させない | 1 | 1 |  |  | 仕様書§14 安全設計
合計金額 | [9 empty] | 0
【注意事項】
・型番は代表例です。発注前に在庫・値・許容差/TCRコード・耐圧を必ず確認してください。
・47nF は「473」が正（472=4.7nF は値違い。入れるとアンチエイリアス破綻）。47nF C0G は 0805 では作れないため 1206 かフィルム。
・47nF / 1nF（AAF）は C0G/NP0 必須。X7R・電解は不可。
・分圧/AAF抵抗は薄膜・≤50ppm を死守（厚膜200ppmはドリフト大で不可）。許容差は 0.1%→0.5% までなら緩和可。
・電解コンデンサ（C24 / C43 / C44）は極性厳守（−をDGNDへ）。
・ヒューズ F2 はインライン方式：AC入力ケーブルの L（活線）側に BF301 を割り込ませ、0215.500MXP を入れる。基板には実装しない。
・本V2では AMC3302（電流用絶縁アンプ）・シャント Rsh・電流ch AAF（R12/R13/C5/C6/C7）は不要です。
・第6節は仕様書に記載はあるが型番未確定の部品です。選定後に型番と金額を記入してください。

## 代替・安価候補
代替・安価候補（コスト最適化 / 在庫切れ時）
対象 | 標準型番（本表） | 代替・安価候補 | メーカー | 効果・注意点
0.1µF MLCC | GRM21BR61H104KA01L | CL21B104KBCNNNC | Samsung | 同 X5R/50V で約1/2〜1/3。耐圧50Vは維持（DCバイアス劣化のため）
1µF MLCC | GRM21BR61H105KA12L | CL21A105KBFNNNE / GRM219R61H105KA73J | Samsung / Murata | X5R 50V 維持。GRM219…は厚み違いの等価バリアント
10µF MLCC | GRM21BR61E106KA73L | CL21A106KAYNNNE | Samsung | 低ESR必須（LDO安定・πフィルタ減衰）。25V品でOK
47nF C0G | C3216C0G1H473J160AA | FKP2 47nF/63V（フィルム） | WIMA | 1206が大きい場合の代替。C0G相当の安定度
1nF C0G | GRM2165C1H102JA01J | CL21C102JBANNNC | Samsung | C0G 50V 維持
100µF 電解 | EEU-FR1C101 | UPW1C101MPD | Nichicon | C43 のみ汎用105℃電解でも可（ESP32側 C24/C44 は低ESR必須）
470µF 電解 | UPW1C471MPD6 | EEU-FR1E471（470µF/25V） | Panasonic | EEU-FR1C471(16V)はDigiKeyバックオーダー。25V品はφ大きめ
薄膜抵抗 全般 | RG2012P-xxx-B-T5 | ERA-6A 系（0.5% / 25ppm） | Panasonic | 許容差 0.1%→0.5% でコスト減（振幅は校正で吸収）。低ppm薄膜は維持
LDO U4 | ADP7142AUJZ-3.3 | ADP7142ACPZ-3.3 / ADP7118AUJZ-3.3 / TPS7A20-3.3 | ADI / TI | ACPZ は LFCSP-8・ソフトスタートピン有（開放で380µs）
ビーズ L1 | BLM31PG601SN1 | MPZ2012S601AT(2A) / 4.7-10µH ≥2A パワーインダクタ | TDK 他 | 全電流(連続~0.7A/ピーク~1A強)が通る。信号用0603は不可
ADC U2 | ADS131M02IPWR | ADS131M02IPWT（小リール） / ADS131M01（1ch版） | Texas Instruments | 本V2は ch0 のみ使用のため 1ch版でも可（配線簡素）
ヒューズホルダ | BF301 | BF303（500V/15A） / 01500274Z（10A/350V） | MPD / Littelfuse | 在庫状況に応じて選択
手はんだ性を上げたい | 0805 部品 | 1206（RG3216P-xxx-B-T5 / GRM31…） | - | 手はんだ主体なら KiCad は _HandSolder 変種フットプリントを推奨